## A-7445-165kv + III 14-320A - 30
A-7445-165kv + Tribunus III ESC + 30x12C2E
MOTOR | ESC throttle (μs) | Force Fz (thrust) (kgf) | Torque MZ (torque) (N⋅m) | Voltage (V) | Current (A) | Rotation speed (rpm) | Electrical power (W) | Mechanical power (W) | Motor & ESC efficiency (%) | Propeller efficiency (gf/W) | Powertrain efficiency (gf/W)
A-7445-165kv | 1295 | 5.1672 | 1.7361 | 48.4096 | 13.108 | 2546.3717 | 634.5513 | 462.936 | 72.9549 | 11.1618 | 8.1431
| 1364 | 7.1015 | 2.3751 | 48.3473 | 19.6931 | 2944.4234 | 952.1105 | 732.3401 | 76.9176 | 9.697 | 7.4587
ESC | 1425 | 9.0906 | 3.0525 | 48.28 | 27.4621 | 3301.1832 | 1325.8702 | 1055.2363 | 79.5882 | 8.6147 | 6.8563
| 1494 | 11.7356 | 3.9049 | 48.1925 | 38.5096 | 3728.0004 | 1855.8765 | 1524.4518 | 82.1419 | 7.6982 | 6.3235
Tribunus III 14-220A | 1552 | 14.1853 | 4.7665 | 48.0924 | 50.5128 | 4059.0922 | 2429.2854 | 2026.0991 | 83.4031 | 7.0013 | 5.8393
PROP | 1696 | 20.4341 | 7.0712 | 47.8057 | 87.7816 | 4835.0687 | 4196.4629 | 3580.3467 | 85.3182 | 5.7073 | 4.8694
Falcon 30x12 C2E | 1763 | 24.6258 | 8.439 | 47.6033 | 111.513 | 5168.4612 | 5308.3945 | 4567.5381 | 86.0437 | 5.3915 | 4.639
Battery | 1842 | 28.2653 | 9.9249 | 47.3647 | 141.107 | 5553.7121 | 6683.4946 | 5772.1279 | 86.3639 | 4.8969 | 4.2291
| 1939 | 32.6248 | 11.8089 | 47.0323 | 179.3753 | 5876.4229 | 8436.4336 | 7266.96 | 86.1378 | 4.4895 | 3.8671
12s Lipo | 2000 | 35.5566 | 13.0965 | 46.7881 | 210.5404 | 6174.6344 | 9850.7812 | 8468.2783 | 85.9655 | 4.1988 | 3.6095